## Sheet1
Name | Voltage | Current | Part Number | QTY | Package | Type | Vf
SR206 | 60 V | 2 A | SR206-TP | 2 | DO-41 | SCHOTTKY | 700MV @ 2A
1N5819 | 40 V | 1 A | 1N5819-E3/54 | 2 | DO-41 | SCHOTTKY | 900MV @ 1A
1N4733 | 5.1 V | 1.3 W | 1N4733A-TR | 40 | DO-41 | ZENER | 1.2V @ 200MA
1N5817 | 20 V | 1 A | 1N5817 | 4 | DO-41 | SCHOTTKY | 450 MV @ 1A
1N4744 | 15 V | 1.3 W | 1N4744A-TR | 10 | DO-41 | ZENER | 1.2V @ 200MA
1N4006 | 800 V | 1 A | 1N4006-E3/54 | 7 | DO-41 | RECTIFIER | 1.1V @ 1A
1N4148 | 100 V | 0.2 A | 1N4148 | 20 | DO-35 | RECTIFIER | 1V @ 10MA
1N5224 | 2.8 V | 500 MW | 1N5224B-TR | 5 | DO-35 | ZENER | 1.1V @ 200MA
1N4728 | 3.3 V | 1.3 W | 1N4728A-TR | 20 | DO-41 | ZENER | 1.2V @ 200MA
1N4739 | 9.1 V | 1 W | 1N4739A-TR | 20 | DO-41 | ZENER | 1.2V @ 200MA
1N5400 | 50 V | 3 A | 1N5400 | 12 | DO-201AD | RECTIFIER | 1.2V @ 3A
1N5822 | 40 V | 3 A | 1N5822-E3/54 | 20 | DO-201AD | RECTIFIER | 525MV @ 3A
1N4003 | 200 V | 1 A | 1N4003-E3/54 | 8 | DO-41 | RECTIFIER | 1.1V @ 1A
1N5349 | 12 V | 5 W | 1N5349BG | 2 | AXIAL | ZENER | 1.2V @ 1A
PN2222 | 40V | 1 A | PN2222ATFR | 10 | TO-92 | NPN
BC846A | 65 V | 0.1 A | BC846A | 20 | SOT-23-3 | NPN
AO3460 | 60 V | 0.65 A | AO3460 | 20 | SOT-23-3 | N-MOSFET
BC550 | 45 V | 0.1 A | BC550CBU | 10 | TO-92 | NPN
ZHCS1000 | 40 V | 1 A | ZHCS1000TA | 3 | SOT-23-3 | SCHOTTKY
BAT54C | 30 V | 0.2 A | BAT54C-G | 25 | SOT-23-3 | SCHOTTKY
FDC6333C | 30 V | 2 A | FDC6333C | 3 | SOT-23-5 | N & P MOSFET
PMEG3010ER | 30 V | 1 A | PMEG3010ER,115 | 3 | SOD-123W-2 | SCHOTTKY
NTD3055L104 | 60 V | 12 A | NTD3055L104T4G | 3 | DPAK | N-MOSFET
BAT54J | 30 V | 0.2 A | BAT54J,115 | 20 | SOD-323F | SCHOTTKY | 800MV @ 100MA
ULN2803 | 50 V | 0.5 A | ULN2803AN | 4 | DIP-18 | NPN ARRAY
1N4148 | 75 V | 0.2 A | 1N4148UR-1 | 40 | DO-213AA | RECTIFIER | 1.2V @ 100MA
NUP2105 | 24 V | 8 A | NUP2105LT1G | 4 | SOT-23-3 | ZENER
BAS21VD | 250 V | 0.2 A | BAS21VD | 8 | TSOP6 | RECTIFIER | 1.25V @ 200MA
SI2300 | 20 V | 4.5 A | SI2300-TP | 25 | SOT-23-3 | N-MOSFET
BSS138 | 50 V | 0.22 A | BSS138 | 8 | SOT-23-3 | N-MOSFET
TIP31 | 60 V | 3 A | TIP31AG | 15 | TO-220 | NPN
2N3904 | 40 V | 0.2 A | 2N3904 | 6 | TO-92 | NPN
BT137 | 600 V | 8 A | BT137S-600,118 | 9 | DPAK | TRIAC
MMSZ5252 | 24 V | 500 MW | MMSZ5252BT1G | 30 | SOD-123 | ZENER
MMSZ5246 | 16 V | 500 MW | MMSZ5246B-V-GS18 | 5 | SOD-123 | ZENER
SM4007 | 1 KV | 1 A | SM4007-W | 3 | MELF | RECTIFIER
TIP42 | 40 V | 6 A | TIP42 | 3 | TO-220 | PNP
RS1G | 400 V | 1 A | RS1G | 20 | DO-214AC | RECTIFIER
MOC3012 | 5.3 KV | 0.005 A | MOC3012X | 3 | DIP-6 | TRIAC
1N5819 | 40 V | 1 A | 1N5819HW-7-F | 4 | SOD-123 | SCHOTTKY
BAT60J | 10 V | 3 A | BAT60JFILM | 10 | SOD-323 | SCHOTTKY
2N7002 | 60 V | 0.26 A | 2N7002ET1G | 30 | SOT-23-3 | N-MOSFET
B120 | 20 V | 1 A | B120-E3/5AT | 10 | DO-214AC | SCHOTTKY
MMBT3646 | 15 V | 0.3 A | MMBT3646 | 10 | SOT-23-3 | NPN
NTD20N03L27 | 30 V | 20 A | NTD20N03L27T4G | 2 | DPAK | N-MOSFET
CD214A | 30 V | 1 A | CD214A-B130LF | 15 | DO-214AC | SCHOTTKY
ULN2803 | 50 V | 0.5 A | ULN2803ADWR | 5 | SOIC-18 | 8X NPN
CMHSH5-2L | 20 V | 0.5 A | CMHSH5-2L | 4 | SOD-123 | SCHOTTKY
DMG4800 | 30 V | 10 A | DMG4800LK3-13 | 2 | TO-252-3 | N-MOSFET
BZT52C3V6 | 3.6 V | 200 MW | BZT52C3V6-TP | 15 | SOD-123 | ZENER
BC546 | 65 V | 0.1 A | BC546ABU | 1 | TO-92-3 | NPN
MBT3904 | 40 V | 0.2 A | MBT3904DW1T1G | 3 | SOT-363 | 2X NPN
BAT54C | 30 V | 0.2 A | BAT54CWT1G | 6 | SOT-323 | DUAL SCHOTTKY