## Sheet1
Name | Voltage | Core | Bits | Speed | Flash | Ram | EEProm | Part Number | Qty | Package | Description
CC1110 | 2V - 3.6V | 8051 | 8 | 26 - 27 MHZ | 32 KB | 4KB | 0 | CC1110F32RHHR | 2 | VQFN-36 | IC RF TXRX+MCU ISM<1GHZ
TMS320R2811 | 1.9V - 3.3V | C28x | 32 | 150 MHZ | 0 | 20K x 16 | 0 | TMS320R2811PBKA | 1 | LQFP-128 | C28x C2000™ C28x Fixed-Point Microcontroller IC 32-Bit 150MHz ROMless
RM48L952 | 1.14V - 1.32V | Cortex-R4F | 16/32 | 220 MHZ | 3 MB | 256 x 8 | 64K x 8 | RM48L952PGET | 2 | LQFP-144 | ARM® Cortex®-R4F Hercules™ RM4 ARM® Cortex®-R4 Microcontroller
OMAPL132 | 1.8V - 3.3V | ARM926EJ-S | 32 | 200 MHZ | NA | NA | NA | OMAPL132BZWTA2 | 2 | NFBGA-361 | ARM926EJ-S Microprocessor IC
OMAPL138 | 1.8V - 3.3V | ARM926EJ-S | 32 | 375 MHZ | NA | NA | NA | OMAPL138BZWT3 | 2 | NFBGA-361 | ARM926EJ-S Microprocessor IC
[8 empty] | CC1101IRHBRG4Q1 | 3