## Sheet1
Name | Inductance | Current | Part Number | QTY | Package | OTHER INFO
MDMK | 1 UH | 3.1 A | MDMK3030T1R0MM | 3 | 3x3 MM | POWER
ASMPH | 1.5 UH | 0.9 A | ASMPH-0603-1R5M-T | 9 | 0603 | POWER
LQG15HZ | 1.6 NH | 1 A | LQG15HZ1N6C02D | 6 | 0402 | 1.6nH Unshielded Multilayer Inductor 1A 70mOhm Max 0402 (1005 Metric)
BRL | 10 UH | 0.22 A | BRL1608T100M | 10 | 0603 | POWER
LPS3015 | 10 UH | 0.75 A | LPS3015-103MLB | 9 | 3.15 x 3.15 MM | POWER
84103C | 10 UH | 0.95 A | 84103C | 3 | 4.5 x 3.3 MM | POWER
NRS | 10 UH | 1.2 A | NRS4018T100MDGJ | 10 | 4018 | POWER
LPS3015 | 100 UH | 0.26 A | LPS3015-104MLB | 10 | 3.15 x 3.15 MM | POWER
LPS3015 | 15 UH | 0.59 A | LPS3015-153MLB | 10 | 3.15 x 3.15 MM | POWER
LPS3015 | 2.2 UH | 1.4 A | LPS3015-222MLB | 10 | 3.15 x 3.15 MM | POWER
SRN | 2.2 UH | 2.9 A | SRN4018-2R2M | 3 | 4 x 4 MM | POWER
LQH2M | 22 UH | 0.185 A | LQH2MCN220K02L | 10 | 0806 | POWER
MLZ2012 | 22 UH | 0.22 A | MLZ2012M220WT | 10 | 0805 | POWER
SDR | 22 UH | 1.1 A | SDR0604-220YL | 1 | 5.8 MM ROUND | POWER
NR | 22 UH | 2.2 A | NR8040T220M | 3 | 8 x 8 MM | POWER
SDR | 27 UH | 1 A | SDR0604-270YL | 8 | 5.8 x 5.8 MM | POWER
ASPI | 3 UH | 3 A | ASPI-0602S-3R0M-T | 2 | 6.7 x6.7 MM | POWER
ASPI | 4.7 UH | 0.9 A | ASPI-0315S-4R7M-T | 4 | 3.8 x 3.8 MM | POWER
LPS3015 | 4.7 UH | 1.2 A | LPS3015-472MLB | 10 | 3.15 x 3.15 MM | POWER
LQH32 | 47 UH | 0.1 A | LQH32CN470K23L | 6 | 1210 | POWER
MLZ2012 | 47 UH | 0.17 A | MLZ2012M470W | 12 | 0805 | POWER
LPS3015 | 47 UH | 0.4 A | LPS3015-473MLB | 7 | 3.15 x 3.15 MM | POWER
CVH252009 | 470 NH | 1.8 A | CVH252009-R47M | 8 | 1008 | POWER
SRN2512 | 470 NH | 4.4 A | SRN2512-R47M | 10 | 1008 | POWER
GLFR | 6.8 UH | 0.4 A | GLFR1608T6R8M-LR | 6 | 0603 | POWER
BLM | FERRITE | 1 A | BLM18PG471SN1D | 5 | 0603 | 470 OHM IMPEDANCE
BKP | FERRITE | 1.5 A | BKP2125HS331-T | 10 | 0805 | 330 OHMS IMPEDANCE
ILHB | FERRITE | 2 A | ILHB0603ER121V | 4 | 0603 | 120 OMHS IMPEDANCE
BLM21 | FERRITE | 4 A | BLM21PG300SN1D | 50 | 0805 | 30 OHMS IMPEDANCE
NRS8040T4R7NJGJ | 4.7 UH | 4.1 A | NRS8040T4R7NJGJ | 0 | 8 x 8 MM | BUY THIS